## BOM_Board1_Schematic1_2026-02-0
No. | Quantity | Comment | Designator | Footprint | Value | Manufacturer Part | Manufacturer | Supplier Part | Supplier
1 | 2 | 2.2pF | C1,C6 | C0603 | 2.2pF | 0603CG2R2C500NT | FH(风华) | C1651 | LCSC
2 | 4 | 4.7uF | C2,C5,C7,C10 | CASE-A_3216 | 4.7uF | TAJA475K016RNJ | Kyocera AVX | C7187 | LCSC
3 | 23 | 100nF | C3,C4,C8,C9,C13,C14,C17,C18,C21,C22,C23,C24,C25,C26,C27,C28,C29,C33,C39,C41,C45,C50,C51 | C0603 | 100nF | CL10B104KB8NNNC | SAMSUNG(三星) | C1591 | LCSC
4 | 9 | 10uF | C11,C12,C15,C16,C40,C44,C46,C48,C49 | C0603 | 10uF | CL10A106MA8NRNC | SAMSUNG(三星) | C96446 | LCSC
5 | 1 | 22uF | C30 | CAP-SMD_BD6.3-L6.6-W6.6-FD | 22uF | JVJ50V22M6x5 | JIERR(捷而瑞) | C46550418 | LCSC
6 | 3 | 22uF | C34,C37,C38 | C0603 | 22uF | CL10A226MO7JZNC | SAMSUNG(三星) | C2762594 | LCSC
7 | 1 | 150pF | C35 | C0603 | 150pF | 0603B151K500NT | FH(风华) | C1594 | LCSC
8 | 1 | 10nF | C36 | C0603 | 10nF | 0603B103K500NT | FH(风华) | C57112 | LCSC
9 | 2 | 4.7uF | C42,C43 | C0603 | 4.7uF | CL10A475KO8NNNC | SAMSUNG(三星) | C19666 | LCSC
10 | 1 | 2.2uF | C47 | C0603 | 2.2uF | CL10A225KO8NNNC | SAMSUNG(三星) | C23630 | LCSC
11 | 1 | 10uH | L1 | IND-SMD_L4.4-W4.2 | 10uH | FXL0420-100-M | cjiang(长江微电) | C177242 | LCSC
12 | 3 | BLM18PG121SN1D | L2,L3,L4 | L0603 |  | BLM18PG121SN1D | muRata(村田) | C14709 | LCSC
13 | 1 | XL-1608SURC-06 | LED1 | LED0603-RD_RED |  | XL-1608SURC-06 | XINGLIGHT(成兴光) | C965799 | LCSC
14 | 1 | XL-1608UGC-04 | LED2 | LED0603-RD_GREEN |  | XL-1608UGC-04 | XINGLIGHT(成兴光) | C965804 | LCSC
15 | 1 | LTST-C190YKT | LED3 | LED0603-RD |  | LTST-C190YKT | LITEON(光宝) | C125097 | LCSC
16 | 2 | 249Ω | R1,R8 | R0603 | 249Ω | 0603WAF2490T5E | UNI-ROYAL(厚声) | C22919 | LCSC
17 | 4 | 49.9Ω | R2,R9,R21,R30 | R0603 | 49.9Ω | FRC0603F49R9TS | FOJAN(富捷) | C2930110 | LCSC
18 | 4 | 499Ω | R3,R4,R10,R11 | R0603 | 499Ω | 0603WAF4990T5E | UNI-ROYAL(厚声) | C23065 | LCSC
19 | 2 | 3.3Ω | R5,R12 | R0603 | 3.3Ω | 0603WAF200JT5E | UNI-ROYAL(厚声) |  | LCSC
20 | 2 | 24.9Ω | R15,R24 | R0603 | 24.9Ω | CRCW060324R9FKEAHP | VISHAY(威世) | C313715 | LCSC
21 | 8 | 348Ω | R16,R17,R19,R20,R25,R26,R28,R29 | R0603 | 348Ω | RT0603BRD07348RL | YAGEO(国巨) | C861337 | LCSC
22 | 4 | 33Ω | R22,R23,R31,R32 | R0603 | 33Ω | RT0603BRE0750RL | YAGEO(国巨) |  | LCSC
23 | 1 | 2kΩ | R49 | R0603 | 2kΩ | 0603WAF2001T5E | UNI-ROYAL(厚声) | C22975 | LCSC
24 | 1 | 3kΩ | R50 | R0603 | 3kΩ | 0603WAF4701T5E | UNI-ROYAL(厚声) |  | LCSC
25 | 2 | 50Ω | R53,R59 | R0603 | 50Ω | RT0603BRE0750RL | YAGEO(国巨) | C849792 | LCSC
26 | 5 | 10kΩ | R71,R72,R77,R78,R79 | R0603 | 10kΩ | 0603WAF1002T5E | UNI-ROYAL(厚声) | C25804 | LCSC
27 | 2 | 60kΩ | R73,R74 | RES-SMD_L1.55-W0.85 | 60kΩ | RT0603BRD0760KL | YAGEO(国巨) | C6460576 | LCSC
28 | 4 | 0Ω | R75,R76,R81,R82 | R0603 | 0Ω | 0603WAF0000T5E | UNI-ROYAL(厚声) | C21189 | LCSC
29 | 1 | 56kΩ | R80 | R0603 | 56kΩ | 0603WAF5602T5E | UNI-ROYAL(厚声) | C23206 | LCSC
30 | 2 | BWSMA-KWE-Z001 | RF1,RF2 | SMA-TH_BWSMA-KWE-Z001 |  | BWSMA-KWE-Z001 | BAT WIRELESS(蝙蝠无线) | C496551 | LCSC
31 | 4 | M3螺丝 | SCREW4,SCREW5,SCREW6,SCREW7 | M3螺丝
32 | 11 | Test-Point | TP5,TP6,TP7,TP8,TP9,TP10,TP11,TP12,TP13,TP14,TP15 | Test-Point-0.5mm
33 | 2 | AD8065ARZ | U1,U2 | SOIC-8_L4.9-W3.9-P1.27-LS6.0-BL |  | AD8065ARZ | ADI(亚德诺) | C578617 | LCSC
34 | 2 | AD8132ARZ-R7 | U3,U4 | SOIC-8_L4.9-W3.9-P1.27-LS6.0-BL |  | AD8132ARZ-R7 | ADI(亚德诺) | C206608 | LCSC
35 | 1 | AD9288BSTZ-100 | U5 | LQFP-48_L7.0-W7.0-P0.50-LS9.0-BL |  | AD9288BSTZ-100 | ADI(亚德诺) | C31151 | LCSC
36 | 1 | ASP-134604-01 | U6 | FPC_SMD_ASP-134604-01 |  | ASP-134604-01 | SAMTEC | C2830435 | LCSC
37 | 1 | ETA1471FT2G | U7 | SOT-23-6_L2.9-W1.6-P0.95-LS2.9-BL |  | ETA1471FT2G | ETA(钰泰) | C22362739 | LCSC
38 | 1 | LP5907QMFX-3.3Q1 | U8 | SOT-23-5_L3.0-W1.7-P0.95-LS2.8-BR |  | LP5907QMFX-3.3Q1 | TI(德州仪器) | C130005 | LCSC
39 | 1 | MAX889SESA+T | U9 | SOIC-8_L4.9-W3.9-P1.27-LS6.0-BL |  | MAX889SESA+T | ADI(亚德诺)/MAXIM(美信) | C2073256 | LCSC